Line sensor
1. GND	2. 5V
2. LS1 (A12)	7. LS2 (A13)
3. LS3 (A15)	8. LS4 (A16)
4. LS5 (A17)	9. LS6 (A18)
5. LS7 (A19)	10. LS8 (A20)
IPU (9150)
1. GND
2. 3.3V
3. SDA (17)
4. SCL (16)
Power
1. GND
2. GND
3. 12V (6-15V)
4. 12V (6-15V)
5. nc
6. nc
6.8k
Power
red/
yellow
blue/
green
33k
2.2k
100n
470n
Optional
LTC2954
Sharp IR
1. GND
2. +5V
3. analog
4. GND
5. +5V
6. analog
Sharp
IR
3.6k
1
Teensy 3.1/3.2
2
4
3
6.8k
5
6
Pololu#2121
+5V
15k
2
nRF24
1. GND
2. +3.3V
3. CE (24)
4. CS (5)
5. CLK (13)
6. MOSI (11)
7. MISO (12)
8. IRQ (32)
1
1
ACS712
1.2k
33k
1
100n
1
Pololu#1213
47k
MCP6242
MPEG402
Pololu#1213
1. Enable
2. Vin (4-18V)
3. GND
4. 5V out
UART
1. GND
2. 3.3V
3. 5V
4. RX (teency pin 0)
5. TX (teency pin 1)
6. NC
LED drive
1. GND
2. 12V
3. ON – 30mA (teency pin 18)
4. ON – 10mA (teensy pin 32)
5. TX (teency pin 1)
6. NC
Enc B
Enc A
Vcc (5V)
GND
Motor-
motor+
Enc B
Enc A
Vcc (5V)
GND
Motor-
motor+