## 1
No. | part number/description | Package | Value | Qty | RefDefs | Note
1 |  | C0805 | 100nF/50V | 8 | C12, C22, C32, C42, C52, C62, C72, C82
2 |  | R0805 | 10k/1% | 1 | RL4
3 |  | C1210 | 10uF/50V | 3 | CL1, CL2, CV3
4 |  | R0805 | 12k/1% | 8 | R15, R25, R35, R45, R55, R65, R75, R85
5 |  | R0805 | 150k/1% | 8 | R12, R22, R32, R42, R52, R62, R72, R82
6 |  | C0805 | 1uF/50V | 2 | CV1, CV2
7 |  | C0805 | 2.2nF/50V | 8 | C14, C24, C34, C44, C54, C64, C74, C84
8 |  | R0805 | 3.3k/1% | 1 | RL5
9 |  | R0805 | 33R/1% | 3 | RL1, RL2, RL3
10 |  | C0805 | 330nF/50V | 8 | C11, C21, C31, C41, C51, C61, C71, C81
11 |  | C0805 | 470nF/50V | 8 | C13, C23, C33, C43, C53, C63, C73, C83
12 |  | R0805 | 5.6k/1% | 8 | R14, R24, R34, R44, R54, R64, R74, R84
13 |  | R0805 | 56k/1% | 8 | R13, R23, R33, R43, R53, R63, R73, R83
14 |  | R0805 | 820k/1% | 8 | R11, R21, R31, R41, R51, R61, R71, R81
15 |  | SOT23 | BSS84 | 8 | QP1, QP2, QP3, QP4, QP5, QP6, QP7, QP8
16 |  | SOT23 | MMBF170 | 11 | QL1, QL2, QL3, QN1, QN2, QN3, QN4, QN5, QN6, QN7, QN8
PCBWay PCB Assembly Service

## Sheet1
U2 MT9V022I77ATM_ES@IBGA-52
U1 EMP7032SLC44-15@TQFP12FL12-44
J2 HEADER_13X2@CON26
J1 DOWNCABLE@CON10
X1 OSC@KDS-OSC-2025
C2 CAP_NP@CAP0402
C3 CAP_NP@CAP0402
C8 CAP_NP@CAP0402
C5 CAP_NP@CAP0402
C6 CAP_NP@CAP0402
C7 CAP_NP@CAP0402
C10 CAP_NP@CAP0402
C9 CAP_NP@CAP0402
C11 CAPACITOR_POL@SMC3528
C12 CAPACITOR_POL@SMC3528
L3 INDUCTOR@SMC0603
L2 INDUCTOR@SMC0603
C1 CAP_NP@CAP0402
L1 INDUCTOR@SMC0603
C4 CAP_NP@CAP0402
U3 COMPONENT_1@SOT23-5
C15 1-CAP-POL-MY@SMC3528
C16 1-CAP-POL-MY@SMC3528
R1 R@RES0402
R2 R@RES0402
C13 CAPACITOR_POL@SMC3528
U4 COMPONENT_1@SOT23-5
C19 1-CAP-POL-MY@SMC3528
C20 1-CAP-POL-MY@SMC3528
C14 CAP_NP@CAP0402
C17 CAP_NP@CAP0402
C22 CAP_NP@CAP0402
C18 CAP_NP@CAP0402
C21 CAP_NP@CAP0402
C23 CAP_NP@CAP0402
R3 R@RES0402
R4 R@RES0402