## BOM
Part | Value | Package | Type | Position (inch) | Orientation
C11 | 330n | 0805 | Capacitors | (0.93 3.66) | R270
C12 | 100n | 0805 | Capacitors | (1.2 3.7) | R0
C13 | 470n | 0805 | Capacitors | (1.42 3.9) | R270
C14 | 2.2n | 0805 | Capacitors | (1.09 4.02) | R180
C21 | 330n | 0805 | Capacitors | (1.25 3.16) | R270
C22 | 100n | 0805 | Capacitors | (1.48 3.25) | R0
C23 | 470n | 0805 | Capacitors | (1.7 3.45) | R270
C24 | 2.2n | 0805 | Capacitors | (1.31 3.47) | R180
C31 | 330n | 0805 | Capacitors | (0.99 2.67) | R270
C32 | 100n | 0805 | Capacitors | (1.26 2.65) | R0
C33 | 470n | 0805 | Capacitors | (1.48 2.85) | R270
C34 | 2.2n | 0805 | Capacitors | (1.15 2.99) | R180
C41 | 330n | 0805 | Capacitors | (0.94 2.18) | R270
C42 | 100n | 0805 | Capacitors | (1.21 2.23) | R0
C43 | 470n | 0805 | Capacitors | (1.43 2.42) | R270
C44 | 2.2n | 0805 | Capacitors | (1.09 2.54) | R180
C51 | 330n | 0805 | Capacitors | (0.93 1.64) | R270
C52 | 100n | 0805 | Capacitors | (1.16 1.72) | R0
C53 | 470n | 0805 | Capacitors | (1.38 1.91) | R270
C54 | 2.2n | 0805 | Capacitors | (1.04 2.03) | R180
C61 | 330n | 0805 | Capacitors | (0.81 1.12) | R270
C62 | 100n | 0805 | Capacitors | (1.09 1.11) | R0
C63 | 470n | 0805 | Capacitors | (1.32 1.33) | R270
C64 | 2.2n | 0805 | Capacitors | (0.99 1.39) | R180
C71 | 330n | 0805 | Capacitors | (0.96 0.47) | R0
C72 | 100n | 0805 | Capacitors | (1.05 0.72) | R0
C73 | 470n | 0805 | Capacitors | (1.41 0.62) | R90
C74 | 2.2n | 0805 | Capacitors | (1.42 0.75) | R270
C81 | 330n | 0805 | Capacitors | (0.91 0.11) | R270
C82 | 100n | 0805 | Capacitors | (1.18 0.15) | R0
C83 | 470n | 0805 | Capacitors | (1.4 0.36) | R270
C84 | 2.2n | 0805 | Capacitors | (1.04 0.37) | R90
CL1 | 10u | 1210 | Capacitors | (0.17 3.85) | R180
CL2 | 10u | 1210 | Capacitors | (0.23 1.18) | R180
CV1 | 1u | 0805 | Capacitors | (0.83 3.69) | R270
CV2 | 1u | 0805 | Capacitors | (0.83 0.24) | R270
CV3 | 10u | 1210 | Capacitors | (0.8 1.68) | R270
L1 | NC | NC | NC | NC | NC
L2 | NC | NC | NC | NC | NC
L3 | NC | NC | NC | NC | NC
L4 | NC | NC | NC | NC | NC
L5 | NC | NC | NC | NC | NC
L6 | NC | NC | NC | NC | NC
L7 | NC | NC | NC | NC | NC
L8 | NC | NC | NC | NC | NC
L9 | NC | NC | NC | NC | NC
LED-C | NC | NC | NC | NC | NC
QL1 | MMBF170 | SOT23 | N-MOSFET | (0.16 3.11) | R0
QL2 | MMBF170 | SOT23 | N-MOSFET | (0.16 1.49) | R180
QL3 | MMBF170 | SOT23 | N-MOSFET | (0.16 0.44) | R180
QN1 | MMBF170 | SOT23 | N-MOSFET | (1.05 3.66) | R270
QN2 | MMBF170 | SOT23 | N-MOSFET | (1.38 3.16) | R270
QN3 | MMBF170 | SOT23 | N-MOSFET | (1.11 2.67) | R270
QN4 | MMBF170 | SOT23 | N-MOSFET | (1.06 2.18) | R270
QN5 | MMBF170 | SOT23 | N-MOSFET | (1.06 1.64) | R270
QN6 | MMBF170 | SOT23 | N-MOSFET | (0.93 1.12) | R270
QN7 | MMBF170 | SOT23 | N-MOSFET | (0.96 0.61) | R0
QN8 | MMBF170 | SOT23 | N-MOSFET | (1.03 0.11) | R270
QP1 | BSS84 | SOT23 | P-MOSFET | (1.19 3.83) | R90
QP2 | BSS84 | SOT23 | P-MOSFET | (1.47 3.38) | R90
QP3 | BSS84 | SOT23 | P-MOSFET | (1.25 2.78) | R90
QP4 | BSS84 | SOT23 | P-MOSFET | (1.2 2.35) | R90
QP5 | BSS84 | SOT23 | P-MOSFET | (1.15 1.84) | R90
QP6 | BSS84 | SOT23 | P-MOSFET | (1.09 1.23) | R90
QP7 | BSS84 | SOT23 | P-MOSFET | (1.29 0.77) | R0
QP8 | BSS84 | SOT23 | P-MOSFET | (1.17 0.29) | R90
R11 | 820k | 0805 | Resistors | (1.02 3.79) | R0
R12 | 150k | 0805 | Resistors | (1.33 3.76) | R90
R13 | 56k | 0805 | Resistors | (1.23 3.97) | R90
R14 | 5.6k | 0805 | Resistors | (1.33 3.9) | R90
R15 | 12k | 0805 | Resistors | (1.09 3.93) | R0
R21 | 820k | 0805 | Resistors | (1.29 3.27) | R0
R22 | 150k | 0805 | Resistors | (1.61 3.31) | R90
R23 | 56k | 0805 | Resistors | (1.51 3.52) | R90
R24 | 5.6k | 0805 | Resistors | (1.61 3.45) | R90
R25 | 12k | 0805 | Resistors | (1.31 3.38) | R0
R31 | 820k | 0805 | Resistors | (1.08 2.8) | R0
R32 | 150k | 0805 | Resistors | (1.42 2.74) | R180
R33 | 56k | 0805 | Resistors | (1.29 2.92) | R90
R34 | 5.6k | 0805 | Resistors | (1.39 2.85) | R90
R35 | 12k | 0805 | Resistors | (1.15 2.9) | R0
R41 | 820k | 0805 | Resistors | (0.98 2.3) | R0
R42 | 150k | 0805 | Resistors | (1.34 2.28) | R90
R43 | 56k | 0805 | Resistors | (1.24 2.49) | R90
R44 | 5.6k | 0805 | Resistors | (1.34 2.42) | R90
R45 | 12k | 0805 | Resistors | (1.09 2.45) | R0
R51 | 820k | 0805 | Resistors | (1 1.76) | R0
R52 | 150k | 0805 | Resistors | (1.29 1.77) | R90
R53 | 56k | 0805 | Resistors | (1.19 1.98) | R90
R54 | 5.6k | 0805 | Resistors | (1.29 1.91) | R90
R55 | 12k | 0805 | Resistors | (1.04 1.94) | R0
R61 | 820k | 0805 | Resistors | (0.91 1.23) | R0
R62 | 150k | 0805 | Resistors | (1.24 1.17) | R180
R63 | 56k | 0805 | Resistors | (1.13 1.38) | R90
R64 | 5.6k | 0805 | Resistors | (1.23 1.3) | R90
R65 | 12k | 0805 | Resistors | (0.99 1.48) | R0
R71 | 820k | 0805 | Resistors | (0.85 0.65) | R90
R72 | 150k | 0805 | Resistors | (1.08 0.62) | R90
R73 | 56k | 0805 | Resistors | (1.18 0.59) | R180
R74 | 5.6k | 0805 | Resistors | (1.31 0.62) | R270
R75 | 12k | 0805 | Resistors | (1.51 0.75) | R90
R81 | 820k | 0805 | Resistors | (1.02 0.23) | R0
R82 | 150k | 0805 | Resistors | (1.31 0.21) | R90
R83 | 56k | 0805 | Resistors | (1.18 0.41) | R180
R84 | 5.6k | 0805 | Resistors | (1.31 0.36) | R90
R85 | 12k | 0805 | Resistors | (0.95 0.37) | R270
RL1 | 33 | 0805 | Resistors | (0.2 2.95) | R90
RL2 | 33 | 0805 | Resistors | (0.12 1.64) | R270
RL3 | 33 | 0805 | Resistors | (0.12 0.6) | R270
RL4 | 10k | 0805 | Resistors | (0.12 1.84) | R90
RL5 | 3.3k | 0805 | Resistors | (0.29 1.87) | R0
SENSOR | NC | NC | NC | NC | NC
X1 | NC | NC | NC | NC | NC
X2 | NC | NC | NC | NC | NC
X3 | NC | NC | NC | NC | NC
X4 | NC | NC | NC | NC | NC
X5 | NC | NC | NC | NC | NC
X6 | NC | NC | NC | NC | NC
X7 | NC | NC | NC | NC | NC
X8 | NC | NC | NC | NC | NC