## List
Regbot Components		Number of new regbots:	25

Name	Desc/value	Type	Part name	Qty (1 Regbot)	Total Qty	Extra	Supplier	Have	Need	Link	Price	Subtotal	Cost for set
PCB	Regbot 5.0 Board	Electronics	Regbot 5.0 Board	1	25	0	PCBway	25	0	N/A	kr. 637,84	kr. 0,00	kr. 15.946,00
Chassis (Top, Left, Right, 2x Bottom)	POM Plade natur - 850 mm x 1250 mm (B x L)	Mechanical	SPOMCK0030MNAFG - RIAS	0.1	3	0	Plastbutikken	3	0	https://www.plastbutikken.dk/shop/slidstaerk-pom-plade-21590p.html	kr. 1.182,90	kr. 0,00	kr. 3.548,70
IMU	MPU9250 + BMP280	Electronics	MPU9250	1	25	5	Aliexpress	0	30	https://www.aliexpress.com/item/1005004525550587.html	kr. 51,25	kr. 1.537,50	kr. 1.281,25
Infrared Distance Sensor	Sharp IR distance sensor	Electronics	GP2Y0A21YK0F	2	50	10	Aliexpress	0	60	https://www.aliexpress.com/item/32999674875.html	kr. 37,53	kr. 2.251,80	kr. 1.876,50
Motor	6V 620RPM	Electronics	JGA25-370	2	50	10	Aliexpress	0	60	https://www.aliexpress.com/item/4001286770644.html	kr. 61,27	kr. 3.676,20	kr. 3.063,50
Battery	Limskey 3s 11.1V 1500mAh 72.00*35.50*21mm	Electronics	N/A	1	25	10	Aliexpress	0	35	https://www.aliexpress.com/item/4001211447586.html	kr. 133,69	kr. 4.679,15	kr. 3.342,25
Battery Charger	IMAX RC B3 Pro Compact B3AC	Electronics	N/A	1	25	5	Aliexpress	0	30	https://www.aliexpress.com/item/4000902223693.html	kr. 105,34	kr. 3.160,20	kr. 2.633,50
USB micro B to B adapter	30cm Micro-USB 5pin Micro USB 2.0 Male to USB 2.0 B Type Female	Electronics	N/A	1	25	0	Aliexpress	0	25	https://www.aliexpress.com/item/1005002435027168.html	kr. 18,72	kr. 468,00	kr. 468,00
USB A – B Cable	USB kabel 2.0 - USB-A han / USB-B han - 1.8 m	Electronics	922	1	25	0	AV-Cables	0	25	https://www.av-cables.dk/usb-a-usb-b-kabel/usb-kabel-2-0-usb-a-han-usb-b-han-1-8-m.html	kr. 35,00	kr. 875,00	kr. 875,00
Storage box	IKEA SAMLA 28x20x14	Other	094.408.39	1	25	0	IKEA	0	25	https://www.ikea.com/dk/da/p/samla-boks-med-lag-transparent-s09440839/	kr. 30,00	kr. 750,00	kr. 750,00
Castor Wheels	(Substituted with 1.25” diameter) 35mm Foam RC Wheel	Mechanical	N/A	1	25	42	Aliexpress	17	50	https://www.aliexpress.com/item/4000166982944.html	kr. 3,92	kr. 196,00	kr. 98,00
3D print (90g) (wheel-60mm, bat+chrg-mount, chassis-part, wheel-mount, axle-mount)	Black PETG 1kg	Mechanical	200701	0.09	3	0	3D Eksperten	10	0	https://3deksperten.dk/products/solid-black-3de-premium-petg-1-75mm	kr. 169,95	kr. 0,00	kr. 509,85
3D print (14g) (tire-60mm)	Recreus Filaflex 70A	Mechanical	Filaflex 70A	0.03	1	0	Recreus	2	0	https://recreus.com/gb/filaments/6-31-filaflex-70a.html#/1-colour-black/2-diameter-175_mm/3-weight-500_gr	kr. 352,66	kr. 0,00	kr. 352,66
Piano thread (25mm, 33mm)	Pianothread 2 mm x 90 cm (.078)	Mechanical	54505	0.07	2	0	Elefun	0	2	https://www.elefun.dk/p/prod.aspx?v=1494	kr. 13,00	kr. 26,00	kr. 26,00
JST connector 3pin	JST-PH-B3B 20cm	Electronics	B2B-PH-K	2	50	10	Aliexpress	0	60	https://www.aliexpress.com/item/1005002693344052.html	kr. 1,69	kr. 101,28	kr. 84,40
Ribbon cable 30cm	30m 4 pin Speedbloc IDC Ribbon Cable	Electronics	360-093	0.01	1	0	RS-Components	0.8	0	https://dk.rs-online.com/web/p/fladkabel/0360093	kr. 295,84	kr. 0,00	kr. 295,84
3x2 shrouded connector	Amphenol, T812, IDC-stik, Lige, 6-Polet Hun, 2 Rækker, Pitch: 2.54mm	Electronics	T812106A100CEU	1	25	0	RS-Components	0	25	https://dk.rs-online.com/web/p/idc-stik/8323613	kr. 11,39	kr. 284,75	kr. 284,75
Plastic screw 2,2x6 countersunk	Plastic, 2.2x6 (8), countersunk, pozi	Mechanical	3034248	2	50	250	TME	300	0	https://www.tme.eu/dk/en/details/b2.2x6_bn82427/screws/bossard/3034248/	kr. 0,16	kr. 0,00	kr. 7,97
Plastic screw 2,2x6 pan head	Plastic, 2.2x6, pan head, pozi	Mechanical	3772863	8	200	50	TME	250	0	https://www.tme.eu/dk/en/details/b2.2x6_bn82429/screws/bossard/3772863/	kr. 0,46	kr. 0,00	kr. 92,00
Machine screw M3x14 pan head	Machine, M3x14, pan head, pozi	Mechanical	1538632	14	350	0	TME	350	0	https://www.tme.eu/dk/en/details/b3x14_bn3334/bolts/bossard/1538632/	kr. 0,12	kr. 0,00	kr. 43,26
Machine M3-nut	Machine, M3-nut, self, retain	Mechanical	M3/D985-A2	22	550	0	TME	550	0	https://www.tme.eu/dk/en/details/m3_d985-a2/nuts/kraftberg/	kr. 0,12	kr. 0,00	kr. 64,96

								Total	kr. 18.005,88	kr. 35.644,38
								Total cost per regbot		kr. 1.425,78

## Pivot Table
Supplier	Type	Desc/value	Part name	Need	Price	Link	Sum - Subtotal
Aliexpress	Electronics	30cm Micro-USB 5pin Micro USB 2.0 Male to USB 2.0 B Type Female	N/A	25	kr. 18,72	https://www.aliexpress.com/item/1005002435027168.html	kr. 468,00
		6V 620RPM	JGA25-370	60	kr. 61,27	https://www.aliexpress.com/item/4001286770644.html	kr. 3.676,20
		IMAX RC B3 Pro Compact B3AC	N/A	30	kr. 105,34	https://www.aliexpress.com/item/4000902223693.html	kr. 3.160,20
		JST-PH-B3B 20cm	B2B-PH-K	60	kr. 1,69	https://www.aliexpress.com/item/1005002693344052.html	kr. 101,28
		Limskey 3s 11.1V 1500mAh 72.00*35.50*21mm	N/A	35	kr. 133,69	https://www.aliexpress.com/item/4001211447586.html	kr. 4.679,15
		MPU9250 + BMP280	MPU9250	30	kr. 51,25	https://www.aliexpress.com/item/1005004525550587.html	kr. 1.537,50
		Sharp IR distance sensor	GP2Y0A21YK0F	60	kr. 37,53	https://www.aliexpress.com/item/32999674875.html	kr. 2.251,80
	Mechanical	(Substituted with 1.25” diameter) 35mm Foam RC Wheel	N/A	50	kr. 3,92	https://www.aliexpress.com/item/4000166982944.html	kr. 196,00
AV-Cables	Electronics	USB kabel 2.0 - USB-A han / USB-B han - 1.8 m	922	25	kr. 35,00	https://www.av-cables.dk/usb-a-usb-b-kabel/usb-kabel-2-0-usb-a-han-usb-b-han-1-8-m.html	kr. 875,00
Elefun	Mechanical	Pianothread 2 mm x 90 cm (.078)	54505	2	kr. 13,00	https://www.elefun.dk/p/prod.aspx?v=1494	kr. 26,00
IKEA	Other	IKEA SAMLA 28x20x14	094.408.39	25	kr. 30,00	https://www.ikea.com/dk/da/p/samla-boks-med-lag-transparent-s09440839/	kr. 750,00
RS-Components	Electronics	Amphenol, T812, IDC-stik, Lige, 6-Polet Hun, 2 Rækker, Pitch: 2.54mm	T812106A100CEU	25	kr. 11,39	https://dk.rs-online.com/web/p/idc-stik/8323613	kr. 284,75
Total Result							kr. 18.005,88